## GPIO
Light sensor (LDR) | R21
GPIO | 34
Audio AMP | U5
GPIO | 26
RGB Led (Front) | RED | GREEN | BLUE
GPIO | 4 | 17 | 16
LCD SPI | BLK | RST | DC(RS) | SCLK | MOSI | MISO | CS
GPIO | 27 | EN(-1) | 2 | 14 | 13 | 12 | 15
Touch SPI Resistive | INT(IRQ) | SCLK | MOSI | MISO | CS
GPIO | 36 | 14 | 13 | 12 | 33
Touch I2C Capasitive | INT(IRQ) | SCL | SDA | RST
GPIO | 21 | 32 | 33 | 25
SD | DATA2 | VSS | VDD | CLK | MOSI | MISO | CS(CD)
|  |  |  | (CLX) | (CMD) | (DAT0)
GPIO | 3V3 | GND | 3V3 | 18 | 23 | 19 | 5
Connector：
P3 | GND | IO35 | IO22 | IO21
CN1 | GND | NC | IO21 | 3V3
P1 | VIN | TX | RX | GND
P4 | VO1 | VO2